## model
Alpha model - 50 uM MAHMA NONOate
COMPARTMENT VOLUME FRACTIONS
Property | Value | Units |  | Parameter obtained in 3.2 -->
culture OD600 | 0 | (absorbance) |  | Parameters optimized in 4.1 -->
OD-specific cell conc. | 1110000000 | (CFU/ml)/OD
single cell volume | 3.2e-15 | L/cell
cell volume fraction | 0
media volume fraction | 1
[6 empty] | [μM, h] | [5 empty] | [μM]
REACTIONS |  |  |  |  | PARAMETERS |  | SPECIES
# | Reaction Name | Reaction Location | Reaction Equation | Rate Equation | Parameter Name | Parameter Value | # | Species Name | Formula/Abbrev. | Description | Species Location | Initial Concentration
1 | EX_NOautox | media | (2) no + o2 --> (2) ex_no2r | {(([p_k_NO_O2]*[no]*[no]*[o2]))} | p_k_NO_O2 | 0 | 1 | ex_h | H+ | Proton (extracellular) | media | 0.0398
2 | EX_NO_NO2r | media | no + ex_no2r --> ex_n2o3 | {[p_k_NO_NO2r]*[no]*[ex_no2r]} | p_k_NO_NO2r | 3960000 | 2 | ex_h2o | H2O | Water (extracellular) | media | 55600000
3 | EX_N2O3diss | media | ex_n2o3 --> no + ex_no2r | {[p_k_N2O3diss]*[ex_n2o3]} | p_k_N2O3diss | 291600000 | 3 | ex_n2o3 | N2O3 | Nitrous anhydride (extracellular) | media | 0
4 | EX_N2O3_H2O | media | ex_n2o3 + {ex_h2o} --> (2) ex_no2 + (2) {ex_h} | {[p_k_N2O3_H2O]*[ex_n2o3]} | p_k_N2O3_H2O | 75600000 | 4 | ex_n2o4 | N2O4 | Dinitrogen tetroxide (extracellular) | media | 0
5 | EX_NO2r_NO2r | media | (2) ex_no2r --> ex_n2o4 | {[p_k_NO2r_NO2r]*[ex_no2r]*[ex_no2r]} | p_k_NO2r_NO2r | 1620000 | 5 | no | NO• | Nitric oxide | all | 0
6 | EX_N2O4diss | media | ex_n2o4 --> (2) ex_no2r | {[p_k_N2O4diss]*[ex_n2o4]} | p_k_N2O4diss | 24840000 | 6 | ex_no2 | NO2− | Nitrite | media | 0
7 | EX_N2O4_H2O | media | ex_n2o4 + {ex_h2o} --> ex_no2 + ex_no3 + (2) {ex_h} | {[p_k_N2O4_H2O]*[ex_n2o4]} | p_k_N2O4_H2O | 3600000 | 7 | ex_no2r | NO2• | Nitrogen dioxide radical (extracellular) | media | 0
8 | EX_NOdonor | media | ex_nonoate --> (2) no | {[p_k_nonoate]*[ex_nonoate]} | p_k_nonoate | 0 | 8 | ex_no3 | NO3− | Nitrate | media | 0
9 | EX_NOout | all | no --> {gas} | {[p_kLa_no]*[no]} | p_kLa_no | 0 | 9 | ex_nonoate | NONOate | 1-Substituted diazen-1-ium-1,2-diolate (NO• donor) | media | 50
10 | EX_O2air | all | {o2_air} --> o2 | {[p_kLa_o2]*([o2_air]-[o2])} | p_kLa_o2 | 0 | 10 | o2 | O2 | Dissolved oxygen (in culture) | all | 210
[5 empty] | alpha | 0 | 11 | o2_air | O2 | Dissolved oxygen (in equilibrium with air) | all | 210